## Einheiten
UnitID | Name | Suffix | Decimals | Bemerkungen
0 | dimensionlos |  | 0
1 | Temperatur | °C | 1
2 | Solarstrahlung | W/m² | 0
3 | Durchfluss | l/h | 0
4 | Sekunden | Sek | 0
5 | Minuten | Min | 0
6 | Durchfluss | l/Imp | 0
7 | Temperatur | K | 1
8 | Prozent | % | 1
9 |  |  | 0
10 | Leistung | kW | 1 | TA rundet die 2 Nachkommastrellen auf den Reglern bei der Übetragung via CAN auf 1 Nachkommastelle auf/ab
11 | Energie | kWh | 1
12 | Energie | MWh | 0
13 | Spannung | V | 2
14 | Stromstärke | mA | 1
15 | Stunden | Std | 0
16 | Tage | Tage | 0
17 | Impulse | Imp | 0
18 | Widerstand | kΩ | 2
19 | Liter | l | 0
20 | Geschwindigkeit | km/h | 0
21 | Frequenz | Hz | 2
22 | Durchfluss | l/min | 0
23 | Druck | bar | 2
24 | Arbeitszahl |  | 2 | Auf UVR16x sind Werte von -9999999.99 bis 10000000.00. Via CAN ist technisch ist aber mit 16Bit nur -327.68 bis 327.67 möglich.
25 |  |  | 0
26 | Länge | m | 1
27 | Länge | mm | 1
28 | Kubikmeter | m³ | 0
29 |  |  | 0
30 |  |  | 0
31 |  |  | 0
32 |  |  | 0
33 |  |  | 0
34 |  |  | 0
35 | Durchfluss | l/d | 0
36 | Geschwindigkeit | m/s | 0
37 | Durchfluss | m³/min | 0
38 | Durchfluss | m³/h | 0
39 | Durchfluss | m³/d | 0
40 | Geschwindigkeit | mm/min | 0
41 | Geschwindigkeit | mm/h | 0
42 | Geschwindigkeit | mm/d | 0
43 |  |  | 0
44 |  |  | 0
45 |  |  | 0
46 |  |  | 0
47 |  |  | 0
48 |  |  | 0
49 |  |  | 0
50 | Euro | € | 2 | Auf UVR16x sind Werte von -10'000.00 bis 10'000.00 möglich. Via CAN ist technisch ist aber mit 16Bit nur -327.68 bis 327.67 möglich.
51 | Dollar | $ | 2 | Auf UVR16x sind Werte von -10'000.00 bis 10'000.00 möglich. Via CAN ist technisch ist aber mit 16Bit nur -327.68 bis 327.67 möglich.
52 | Absolute Feuchte | g/m³ | 1
53 | dimensionslos (,5) |  | 5 | Auf UVR16x sind Werte von -9'999.00000 bis 10'000.00 möglich. Via CAN ist technisch ist aber mit 16Bit nur -0.32768 bis 0.32767 möglich.
54 | Grad (Winkel) | ° | 1
55 |  |  | 0
56 |  |  | 0
57 |  |  | 0
58 | dimensionslos (,1) |  | 1
59 | Prozent | % | 1
60 | Uhrzeit | Min. seit 00:00 | 0
61 |  |  | 0
62 |  |  | 0
63 | Stromstärke | A | 1
64 |  |  | 0
65 | Druck | mbar | 1
66 | Druck | Pa | 0
67 | CO2-Gehalt | ppm | 0
68 |  |  | 0
69 | Leistung | W | 0
70 | Gewicht | t | 2
71 | Gewicht | kg | 1
72 | Gewicht | g | 1
73 | Länge | cm | 1
74 |  |  | 0
75 |  |  | 0